## Full 1
ICA010 | U | Termos elèctric.
Termos elèctric per al servei d'A.C.S., instal·lació mural vertical, model TDF Plus 80 "COINTRA", capacitat 76 l, potència 1,5 kW, alimentació monofàsica (230V/50Hz), eficiència energètica classe B, perfil de consum M, pes 23 kg, dimensions 780x438x462 mm, amb resistència submergida amb tractament anticalç Blue Forever, funció antilegionel·la, ànode de sacrifici de magnesi separat de la resistència elèctrica, panell de control Digital Touch per a la regulació i visualització de la temperatura, funció Smart que adapta el funcionament del termo a l'estil de vida de l'usuari per optimitzar el consum d'energia, protecció antiglaç. Inclús vàlvula de seguretat antiretorn, claus de tall d'esfera, tirantets flexibles, tant a l'entrada d'aigua com a la sortida. Totalment muntat, connexionat i provat.
Codi |  |  | Unitat | Descripció | Rendiment | Preu unitari | Import
1 |  |  |  | Materials
mt38tra017d |  |  | U | Termos elèctric per al servei d'A.C.S., instal·lació mural vertical, model TDF Plus 80 "COINTRA", capacitat 76 l, potència 1,5 kW, alimentació monofàsica (230V/50Hz), eficiència energètica classe B, perfil de consum M, pes 23 kg, dimensions 780x438x462 mm, amb resistència submergida amb tractament anticalç Blue Forever, funció antilegionel·la, ànode de sacrifici de magnesi separat de la resistència elèctrica, panell de control Digital Touch per a la regulació i visualització de la temperatura, funció Smart que adapta el funcionament del termo a l'estil de vida de l'usuari per optimitzar el consum d'energia, protecció antiglaç. | 1 | 373 | 373
mt38tew010a |  |  | U | Tirantet flexible de 20 cm i 1/2" de diàmetre. | 2 | 8 | 16
mt37sve010b |  |  | U | Vàlvula d'esfera de llautó niquelat per roscar de 1/2". | 2 | 4.95 | 9.9
mt37svs050a |  |  | U | Vàlvula de seguretat antiretorn, de llautó cromat, amb rosca de 1/2" de diàmetre, tarada a 8 bar de pressió, amb maneta de purga. | 1 | 6.24 | 6.24
mt38www011 |  |  | U | Material auxiliar per a instal·lacions d'A.C.S. | 1 | 1.45 | 1.45
[5 empty] | Subtotal materials: |  | 406.59
2 |  |  |  | Mà d'obra
mo008 |  |  | h | Oficial 1ª lampista. | 0.959 | 30.63 | 29.37
mo107 |  |  | h | Ajudant lampista. | 0.959 | 26.36 | 25.28
[5 empty] | Subtotal mà d'obra: |  | 54.65
3 |  |  |  | Costos directes complementaris
|  |  | % | Costos directes complementaris | 2 | 461.24 | 9.22
Cost de manteniment decennal: 357,55€ en els primers 10 anys. |  |  |  |  | Costos directes (1+2+3): |  | 470.46